## Tabela
|  | Nazwisko i imię | [10 empty] | Data
Tabela pomiarowa do wyznaczania gęstości substancji (Kierunek/Rok: . . . . . . . . . . . . . . . . . . . . . . . . . . . . . . . . . . . . . . . . . )
Lp. | Prostopadłościan | [6 empty] | Walec |  |  |  |  | Kula |  |  | Uwagi
| m | a | b | c | a | b | c | m | d | h | d | h | m | D | D
| g | mm | mm | mm | mm | mm | mm | g | mm | mm | mm | mm | g | mm | mm
|  | Suwmiarka | [6 empty] | Suwmiarka |  |  |  |  | Suwmiarka
|  | cyfrowa |  |  | analogowa |  |  |  | cyfrowa |  | analogowa |  |  | cyfrowa | analog.
1
2
3
4
5
6
7
8
9
10
Średnie
Niepewnośći graniczne | Prostopadłościan c: Suwmiarka analogowa; Walec d: Suwmiarka cyfrowa
| Prostopadłościan |  |  |  | Δa = Δb = Δc = |  | mm |  |  | Δa = Δb = Δc = |  | mm |  | Δm =
| Walec |  |  |  | Δd = ΔH = |  | mm |  |  | Δd = ΔH = |  | mm |  | Δm =
| Kula |  |  |  | ΔD = |  | mm |  |  | ΔD = |  | mm |  | Δm =

## Ro
ANALIZA NIEPEWNOŚCI POMIAROWYCH |  |  |  | Arkusz należy skopiować i dostosować do wymogów pomiarowych
Arkusz kalkulacyjny do ćwiczenia "Wyznaczanie gęstości (…)” |  |  |  | Dane z arkusza "Tabela" należy przenieść w odpowiednie komórki
"Wyznaczanie masy i wymiarów walca i kuli” |  |  |  | Bardziej szczegółówo - patrz Arkusz "Zliczenia"
Szczegółowo - patrz opis: Wyznaczanie gęstości substancji dla prostopadłościanu, walca i kuli
Wypełnij komórki zaznaczone bladoniebieskim tłem; tam, gdzie jest to możliwe, skorzystaj z funkcji arkusza
Skorzystaj z definicji
Pomiar masy m próbki
Nr pomiaru | m
| g | wpisz wyniki kolejnych pomiarów,
1 |  | wstaw dodatkowe wiersze, jeśli masz więcej pomiarów
2
3
4
5
6
7
8
9
10
średnia m, g |  | skorzystaj z funkcji arkusza: ŚREDNIA(zakres komórek)
niepewność sm pojedynczego pomiaru, g |  | skorzystaj z funkcji arkusza: ODCH.STANDARDOWE(zakres komórek)
niepewność sm średniej, g |  | skorzystaj z relacji między niepewnością standardową pojedynczego pomiaru a niepewnością średniej
niepewność graniczna m, g (dopuszczalny błąd graniczny)
Dm /sqrt(3), g
niepewność um, g |  | skorzystaj z funkcji arkusza: PIERWIASTEK(liczba)
Pomiar średnicy d próbki | Suw. An. |  | Suw. Cyfr.
Nr pomiaru | D |  | D
| mm |  | mm | wpisz wyniki kolejnych pomiarów,
1 |  |  |  | wstaw dodatkowe wiersze, jeśli masz więcej pomiarów
2
3
4
5
6
7
8
9
10
średnia D, mm |  |  |  | skorzystaj z funkcji arkusza: ŚREDNIA(zakres komórek)
niepewność sD pojedynczego pomiaru, mm |  |  |  | skorzystaj z funkcji arkusza: ODCH.STANDARDOWE(zakres komórek)
niepewność sD średniej, mm |  |  |  | skorzystaj z relacji między niepewnością standardową pojedynczego pomiaru a niepewnością średniej
niepewność graniczna D, mm (dopuszczalny błąd graniczny)
DD /sqrt(3), mm
niepewność uD, mm |  |  |  | skorzystaj z funkcji arkusza: PIERWIASTEK(liczba)
Pomiar wysokości H próbki | Suw. An. |  | Suw. Cyfr.
Nr pomiaru | H |  | H
| mm |  | mm | wpisz wyniki kolejnych pomiarów,
1
2
3
4
5
6
7
8
9
10
średnia H, mm
niepewność sH pojedynczego pomiaru, mm
niepewność sH średniej, mm
niepewność graniczna H, mm (dopuszczalny błąd graniczny)
DH /sqrt(3), mm
niepewność uH, mm
gęstość rA próbki, g/cm3
niepewność urA gęstości próbki, g/cm3

## Oblicz
Wyznaczanie gęstości ciała w postaci prostopadłościanu, walca i kuli
Obliczenia, niepewności: Metoda Elementarna (MEl); ze wzorów z prawa przenoszenia niepewności względnych (PP%)
Metoda Elementarna wzór * (poniżej) wg Przewodnika GUM (Potrzebne wzory - patrz szczegółowy opis: Wyznaczanie gęstości substancji dla prostopadłościanu, walca i kuli )
Wartości średnie i udziały niepewności dla pomiarów bezpośrednich pobrać z Arkusza "Ro". Zwrócić uwagę na jednostki. Można "pracować" w różnym systemie jednostek jednak należy na końcu mieć w układzie CGS i/lub SI
Zwrócić baczną uwagę na jednostki. Można "pracować" w różnym systemie jednostek jednak należy na końcu mieć w układzie CGS i/lub SI
u(m) = |  |  | u(a) = |  |  | u(b) = |  |  |  | u(c) =
[8 empty] | MEl | [6 empty] | Z prawa propagacji niepewności względnych (PP%)
Lp | m | a | b | c | V | ρ | ρ | um(r) | ua(r) | ub(r) | uc(r) | uV(r) | u(r) | ur (r) | u(m) | ur (m) | ur (a) | ur (b) | ur (c) | ur (V) | u(V) | ur (r) | u(ρ)
| g | cm | cm | cm | cm³ | g /cm³ | kg /m³ | kg /m³ | kg /m³ | kg /m³ | kg /m³ | kg /m³ | kg /m³ | % | g | % | % | % | % | % | cm³ | % | kg /m³
An.
El.
u(m) = |  |  | u(D) = |  |  | u(H) =
[8 empty] | MEl | [6 empty] | Z prawa propagacji niepewności względnych (PP%)
Lp | m | D | H |  | V | ρ | ρ | um(r) | uD(r) | uH(r) |  | uV(r) | u(r) | ur (r) | u(m) | ur (m) | ur (a) | ur (b) | ur (c) | ur (V) | u(V) | ur (r) | u(ρ)
| g | cm | cm |  | cm³ | g /cm³ | kg /m³ | kg /m³ | kg /m³ | kg /m³ |  | kg /m³ | kg /m³ | % | g | % | % | % | % | % | cm³ | % | kg /m³
An.
El.
u(m) = |  |  | u(D) =
[8 empty] | MEl | [6 empty] | Z prawa propagacji niepewności względnych (PP%)
Lp | m | D |  |  | V | ρ | ρ | um(r) | uD(r) |  |  | uV(r) | u(r) | ur (r) | u(m) | ur (m) | ur (a) | ur (b) | ur (c) | ur (V) | u(V) | ur (r) | u(ρ)
| g | cm |  |  | cm³ | g /cm³ | kg /m³ | kg /m³ | kg /m³ |  |  | kg /m³ | kg /m³ | % | g | % | % | % | % | % | cm³ | % | kg /m³
An.
El.
* Wzór z Przewodnika GUM
Szczegółowo - patrz opis: Wyznaczanie gęstości substancji dla prostopadłościanu, walca i kuli (m. in. wzory (5) i (7))
| u(m) = | 0.1 |  | u(a) = | 0.1 |  | u(b) = | 0.1 |  | u(c) = | 0.1 |  |  | u(m) = | 0.1 |  | u(a) = | 0.1 |  | u(b) = | 0.1 | u(c) = | 0.1
| 104 | 3.9 | 5.2 | 5.2 | 105.456 | 0.98619 | 986.1933 | 0.94826 | -25.3036 | -18.9723 | -18.9723 |  | 26.8476 | 2.7223 | 0.57735 | 0.55514 | 2.5641

## Zliczenia
ANALIZA NIEPEWNOŚCI POMIAROWYCH
Kula | Pomiar średnicy D próbki
| Nr pomiaru | D |  |  | (z kol. 3)2 jak obok |  | Dsr - D
|  | mm | mm | mm2 |  | mm | mm
| 1 | 2 | 3 | 4 | 5 | 6 | 7
| 1 | 5.92 | 0.017333 | 0.00030044 | 0.00030044 | 0.017333
| 2 | 6 | -0.062667 | 0.0039271 | 0.0039271 | 0.062667
| 3 | 5.94 | -0.0026667 | 7.1111e-06 | 7.1111e-06 | 0.0026667
| 4 | 5.8 | 0.13733 | 0.01886 | 0.01886 | 0.13733
| 5 | 5.9 | 0.037333 | 0.0013938 | 0.0013938 | 0.037333
| 6 | 5.9 | 0.037333 | 0.0013938 | 0.0013938 | 0.037333
| 7 | 6 | -0.062667 | 0.0039271 | 0.0039271 | 0.062667
| 8 | 6 | -0.062667 | 0.0039271 | 0.0039271 | 0.062667
| 9 | 6 | -0.062667 | 0.0039271 | 0.0039271 | 0.062667
| 10 | 5.9 | 0.037333 | 0.0013938 | 0.0013938 | 0.037333
| 11 | 5.9 | 0.037333 | 0.0013938 | 0.0013938 | 0.037333
| 12 | 5.88 | 0.057333 | 0.0032871 | 0.0032871 | 0.057333
| 13 | 5.92 | 0.017333 | 0.00030044 | 0.00030044 | 0.017333
Ile.Liczb | 14 | 5.98 | -0.042667 | 0.0018204 | 0.0018204 | 0.042667
15 | 15 | 6.02 | -0.082667 | 0.0068338 | 0.0068338 | 0.082667
| SUMY | 89.06 | -4.4409e-15 | 0.052693 | 0.052693 | 0.75733
Nasza | średnia D, mm | 5.9373 |  |  | 0.015303 | 0.050489 | ŚREDNIA(zakres komórek)
Excel |  | 5.9373 | spr. |  |  | 0.050489 | ODCH.ŚREDNIE(zakres komórek)
Excel-A |  | 5.9373 | 5.9373 | 0.052693 | =ODCH.KWADRATOWE(C6:C20) |  | ODCH.KWADRATOWE(zakres komórek)
Krok pośredni |  |  |  | 0.00025092 | =E21/(B20*(B20-1))
Nasza | niepewność sD pojedynczego pomiaru, mm |  |  | 0.06135 | 0.06135 | =PIERWIASTEK(E21/(B20-1))
Excel |  |  |  | 0.06135 | 0.06135 | =ODCH.STANDARDOWE(C6:C20) |  | ODCH.STANDARDOWE(zakres komórek)
Nasza | niepewność sD średniej, mm |  |  | 0.01584 | 0.01584 | =PIERWIASTEK(E25) |  | PIERWIASTEK(Liczba)
Excel |  |  |  | 0.01584 | 0.01584 | =E27/PIERWIASTEK(A20) |  | relacja między niepewnością standardową pojedynczego pomiaru a niepewnością średniej
Excel |  |  |  | 0.01584 | =PIERWIASTEK(ODCH.KWADRATOWE(C6:C20)/(A20*(A20-1)))
niepewność standardowa średniej uD, mm |  |  |  | 0.01584
niepewność graniczna D, mm (dopuszczalny błąd graniczny) |  |  | =0,02+0,01 | 0.03 | dokładność suwmiarki (rozdzielczość)
| DD /sqrt(3), mm |  |  | 0.017321 | 0.012247 | - dla nowych przyrządów: DD /sqrt(6)
NIEPEWNOŚĆ CAŁKOWITA |  |  |  | 0.023472
|  |  | Jakie przybliżenie | 0.023 | 2.01%
|  |  |  | 0.024 | -2.251%
|  |  |  | 0.02 | 14.79%
|  |  |  | 0.03 | -27.81%
Max |  | 6.02 |  |  |  | NIEPEWNOŚĆ CAŁKOWITA
Min |  | 5.8
Mediana |  | 5.92
uc(x) – niepewność całkowita,
uA(x) – niepewność obliczona z rozrzutu statystycznego serii wyników pomiarów,
uB(x) – niepewność obliczona inną drogą niż z rozrzutu wyników.

## Bilans
Porown